## Table 1
版权保护。严令禁止在未获得明确授权的情况下转发和复制本文档，利用及传播其内容。 | 0 |  |  | 1 | 2 |  | 3 |  | 4 |  | 5 | 6 |  |  | 7 |  | 8 |  | 9
部件汇总表（以下数量均*2，两套设备）
|  | 序号 | 标识符 |  |  | 名称 |  | 规格型号 |  | 技术参数 |  |  | 数量 | 单位 |  | 品牌 |  | 备注
|  | 2 | 1 |  |  | RS485双向隔离 |  | UT-5204 |  |  |  |  | 1 |  |  |  |  | 淘宝有卖的
|  | 3 | A4 |  |  | 交换机 |  | TL-SF1005工业级 |  | TL-SF1005工业级 |  |  | 1 | 个 |  | TP-LINK |  | 5个10/100MRJ45口
|  | 4 | CZ1 |  |  | 插座 |  | sy9 Socket 2P 10A 250V AC |  | 10A |  |  | 1 | 个 |  | 施耐德 |  | 模数化五孔插座
|  | 5 | FBOX |  |  | 远程模块 |  | F-BOX-4G-LITE |  |  |  |  | 1 | 个 |  | 繁易
|  | 6 | G1 |  |  | HDR电源 |  | MW.HDR-15-12 |  | HDR-15-12 |  |  | 1 | 件 |  | 明伟
|  | 7 | G2 |  |  | EDR电源 |  | MW.EDR-120-24 |  | 5A |  |  | 1 | 个 |  | 明伟
|  | 9 | IS291 |  |  | RS485集线器 |  | UY-GL485 |  |  |  |  | 1 | 个 |  | 宇泰 |  | 淘宝有卖的
|  | 10 | KA1...KA5 |  |  | 继电器 |  | SE.RXM4LB2BD+RXZE1M4C |  | DC 24V |  |  | 5 | 件 |  | 施耐德
|  | 11 | KM1...KM5 |  |  | LC1D接触器 |  | SE.LC1D09M7C |  | 09A 220VAC |  |  | 5 | 件 |  | 施耐德
|  | 12 | P21 |  |  | 本安触摸屏 |  | KC01-102T |  |  |  |  | 1 |  |  | 万维
|  | 13 | QF1 |  |  | IC65N断路器 |  | SE.A9F19463 |  | 4P D63A |  |  | 1 | 件 |  | 施耐德 |  | 断路器
|  | 14 | QF2...QF6 |  |  | GV2PM电机断路器 |  | SE.GV2PM05C |  | 0.63-1 A |  |  | 5 | 件 |  | 施耐德 |  | 热磁电机断路器的TeSys GV2P - 3P - 0.63...1 A
|  | 15 | QF7 |  |  | IC65N断路器 |  | SE.A9F19210 |  | 2P D10A |  |  | 1 | 件 |  | 施耐德 |  | 断路器
|  | 16 | SMART200_0 |  |  | PLC |  | SIE.6ES7288-1SR60-0AA0 |  |  |  |  | 1 | 件 |  | 西门子
|  | 17 | SMART200_1 |  |  |  |  | SIE.6ES7288-2DR32-0AA0 |  |  |  |  | 1 | 件 |  | 西门子
|  | 18 | SMART200_2 |  |  |  |  | SIE.6ES7288-2DR16-0AA0 |  |  |  |  | 1 | 件 |  | 西门子
|  | 19 | SMART200_3...SMART200_5 |  |  | 模拟量输入模块 |  | SIE.6ES7288-3AE08-0AA0 |  |  |  |  | 3 | 件 |  | 西门子
|  | 20 | SMART200_6 |  |  | PLC扩展板 |  | SIE.6ES7288-5CM01-0AA0 |  |  |  |  | 1 | 件 |  | 西门子
|  | 21 | TC1 |  |  | 接线端子排 |  | TC1004 |  |  |  |  | 1 | 件 |  | 正泰 |  | 淘宝有卖的
|  | 22 | ABB1 |  |  | 变频器 |  | ABB.ACS580-01-026A-4+B056 |  | 11 kW, 400 V, IP55 |  |  | 5 | 件 |  | ABB