## 1
MODBUS RTU
从站地址：11 | 螺杆泵 | 波特率19200，无奇偶校验，8个数据位，一个停止位
PLC类型： |  | 200smart
通信地址 | PLC地址 | 注释 | 数据类型 | 单位 | 属性
40001 | VW1500 | 真空度 | word | kpa | 只读,绝压
40002 | VW1502 | 冷却水温度 | word | ℃ | 只读
40003 | VW1504 | 螺杆泵电流 | word | A | 只读
40004 | VW1506 | 罗茨泵电流 | word | A | 只读
40005 | VW1508 | 螺杆泵频率 | word | HZ | 只读
40006 | VW1510 | 罗茨泵频率 | word | HZ | 只读
40007 | V1513.0 | 手动/自动 | bool |  | 只读 | off 手动 | on 自动
40007.1 | V1513.1 | 远程/本地 | bool |  | 只读 | off 远程 | on 本地
40007.2 | V1513.2 | 系统运行 | bool |  | 只读
40007.3 | V1513.3 | 系统停止 | bool |  | 只读
40007.4 | V1513.4 | 系统故障 | bool |  | 只读
40007.5 | V1513.5 | 螺杆泵启动 | bool |  | 只读
40007.6 | V1513.6 | 罗茨泵启动 | bool |  | 只读
40007.7 | V1513.7 | 入口阀 | bool |  | 只读
40007.8 | V1512.0 | 出口阀 | bool |  | 只读
40007.9 | V1512.1 | 清洗阀 | bool |  | 只读
40007.1 | V1512.2 | 吹扫阀 | bool |  | 只读
40007.11 | V1512.3 | 螺杆泵冷却水阀 | bool |  | 只读
40007.12 | V1512.4 | 罗茨泵冷却水阀 | bool |  | 只读
40007.13 | V1512.5 | 螺杆泵冷却风扇 | bool |  | 只读
40007.14 | V1512.6 | 罗茨泵冷却风扇 | bool |  | 只读
40007.15 | V1512.7 | 排液阀 | bool |  | 只读
40008 | V1515.0 | 入口阀打开 | bool |  | 只读
40008.1 | V1515.1 | 入口阀关闭 | bool |  | 只读
40008.2 | V1515.2 | 冷却水流量开关 | bool |  | 只读
40008.3 | V1515.3 | PLC心跳 | bool |  | 只读
40008.4 | V1515.4 | 出口阀打开 | bool |  | 只读
40008.5 | V1515.5 | 出口阀关闭 | bool |  | 只读
40008.6 | V1515.6 | 罗茨泵启动2 | bool |  | 只读
40008.7 | V1515.7
40009 | V1517.0 | DCS启动 | word |  | 只写(上升沿） | DCS 启停须在远程模式下
40009.1 | V1517.1 | DCS停止 | word |  | 只写(上升沿）
40010 | VW1518 | 罗茨泵电流2 | word | HZ | 只读
40011 | VW1520 | 罗茨泵频率2 | word | HZ | 只读
40012 | VW1522
40013 | VW1524
40014 | VW1526
40015 | VW1528
40016 | VW1530
40017 | VW1532