## Table 1
版权保护。严令禁止在未获得明确授权的情况下转发和复制本文档，利用及传播其内容。 | 0 |  |  | 1 | 2 |  | 3 |  | 4 |  | 5 | 6 |  |  | 7 |  | 8 |  | 9
部件汇总表
|  | 序号 | 标识符 |  |  | 名称 |  | 规格型号 |  | 技术参数 |  |  | 数量 | 单位 |  | 品牌 |  | 备注
|  | 1 | COM |  |  | PLC扩展板 |  | SIE.6ES7288-5CM01-0AA0 |  |  |  |  | 1 |  |  | 西门子
|  | 2 | A4 |  |  | 交换机 |  | TL-SF1005工业级 |  | TL-SF1005工业级 |  |  | 1 | 个 |  | TP-LINK |  | 5个10/100MRJ45口
|  | 4 | ABB1;ABB2 |  |  | 变频器 |  | ABB.ACS580-01-026A-4+B056 |  | 11 kW, 400 V, IP55 |  |  | 2 |  |  | ABB
|  | 5 | CZ1 |  |  | 插座 |  | 2P 10A 250V AC |  | 10A |  |  | 1 | 个 |  | 施耐德 |  | 模数化五孔插座
|  | 6 | CZ1 |  |  | 模数化五孔插座 |  | Easy9 5P 10A |  |  |  |  | 1 |  |  | 施耐德
|  | 7 | G2 |  |  |  |  | MW.NDR-75-24 |  |  |  |  | 1 |  |  | 明伟
|  | 8 | HMI1 |  |  | 昆仑通态HMI |  | TRC1071GN |  |  |  |  | 1 |  |  | 昆仑通态
|  | 9 | IS1 |  |  |  |  | UY-GL485 |  |  |  |  | 1 |  |  | 485隔离器 |  | 淘宝有卖的
|  | 10 | KA1...KA3 |  |  | 继电器 |  | SE.RXM4LB2BD+RXZE1M4C |  | DC 24V |  |  | 3 | 件 |  | 施耐德
|  | 11 | KM1;KM3 |  |  | LC1D接触器 |  | SE.LC1D09M7C |  | 09A 220VAC |  |  | 2 | 件 |  | 施耐德
|  | 12 | KM2 |  |  | LC1D接触器 |  | SE.LC1D50AM7C |  | 50A 220VAC |  |  | 1 | 件 |  | 施耐德
|  | 13 | PB1;PB4 |  |  |  |  | 蜂鸣器 |  | 蜂鸣器 |  |  | 2 |  |  | 施耐德
|  | 14 | PB2;PB5 |  |  |  |  | AC/DC 24V 绿 |  | AC/DC24V绿 |  |  | 2 |  |  | 施耐德
|  | 15 | PB3;PB6 |  |  |  |  | AC/DC 24V 红 |  | AC/DC24V红 |  |  | 2 |  |  | 施耐德
|  | 16 | PLC |  |  | PLC |  | SIE.6ES7288-1SR60-0AA0 |  |  |  |  | 1 | 件 |  | 西门子
|  | 17 | PLC |  |  | 模拟量输入模块 |  | SIE.6ES7288-3AE08-0AA0 |  |  |  |  | 1 | 件 |  | 西门子
|  | 18 | QF1 |  |  | NSX塑壳断路器 |  | SE.C12N6TM125 |  | 125A |  |  | 1 | 个 |  | 施耐德
|  | 19 | QF2;QF6 |  |  | IC65N断路器 |  | SE.A9F19325 |  | 3P D25A |  |  | 2 | 件 |  | 施耐德 |  | 断路器
|  | 20 | QF3;QF7 |  |  | GV2PM电机断路器 |  | SE.GV2PM06C |  | 1-1.6 A |  |  | 2 | 件 |  | 施耐德 |  | TeSys GV2P - 3P - 1...1.6 A
|  | 21 | QF4 |  |  | IC65N断路器 |  | SE.A9F19210 |  | 2P D10A |  |  | 1 | 件 |  | 施耐德 |  | 断路器
|  | 22 | QF5 |  |  | GV3P电机断路器 |  | SE.GV3P65 |  | 48-65 A |  |  | 1 | 件 |  | 施耐德
|  | 23 | QF8 |  |  | IC65N断路器 |  | SE.A9F19206 |  | 2P D6A |  |  | 1 |  |  | 施耐德 |  | 断路器
|  | 24 | SB1;SB6 |  |  | 开关 |  | 标准手柄 1常开+1常闭 锁定 |  | 1NO+1NC |  |  | 2 |  |  | 施耐德
|  | 25 | SB2;SB7 |  |  |  |  | 急停 φ40 旋转复位红色 |  | 红 φ40 |  |  | 2 |  |  | 施耐德
|  | 26 | SB3;SB8 |  |  |  |  | 平头按钮 黄 1常开 |  | 黄 1NO |  |  | 2 |  |  | 施耐德
|  | 27 | SB4;SB9 |  |  |  |  | 平头按钮 绿 1常开 |  | 绿 1NO |  |  | 2 |  |  | 施耐德
|  | 28 | SB5;SB10 |  |  |  |  | 平头按钮 红 1常闭 |  | 红 1NC |  |  | 2 |  |  | 施耐德
|  | 29 | TC1 |  |  | 接线端子排 |  | TC1004 |  |  |  |  | 1 |  |  | 正泰